## Sheet1
Thread size |  | 0-80 | 1-64 | 1-72 | 2-56 | 2-64 | 3-48 | 3-56 | 4-40 | 4-48 | 5-40 | 5-44 | 6-32 | 6-40 | 8-32 | 8-36 | 10-24 | 10-32 | 12-24 | 12-28 | 14-20 | 14-24 | 1/4"-20 | 1/4"-28 | 5/16"-18 | 5/16"-24 | 3/6"-16 | 3/8"-24 | 7/16"-14 | 7/16"-20 | 1/2"-13 | 1/2"-20 | 9/16"-12 | 9/16"-18 | 5/8"-11 | 5/8"-18 | 3/4"-10 | 3/4"-16 | 7/8"-9 | 7/8"-14 | 1"-8 | 1"-12
Major diameter |  | 0.06 | 0.073 | 0.073 | 0.086 | 0.086 | 0.099 | 0.099 | 0.112 | 0.112 | 0.125 | 0.125 | 0.138 | 0.138 | 0.164 | 0.164 | 0.19 | 0.19 | 0.216 | 0.216 | 0.242 | 0.242 | 0.25 | 0.25 | 0.3125 | 0.3125 | 0.5 | 0.375 | 0.4375 | 0.4375 | 0.5 | 0.5 | 0.5625 | 0.5625 | 0.625 | 0.625 | 0.75 | 0.75 | 0.875 | 0.875 | 1 | 1
TPI |  | 80 | 64 | 72 | 56 | 64 | 48 | 56 | 40 | 48 | 40 | 44 | 32 | 40 | 32 | 36 | 24 | 32 | 24 | 28 | 20 | 24 | 20 | 28 | 18 | 24 | 16 | 24 | 14 | 20 | 13 | 20 | 12 | 18 | 11 | 18 | 10 | 16 | 9 | 14 | 8 | 12
Minor diameter |  | 0.046468 | 0.056085 | 0.057965 | 0.066669 | 0.069085 | 0.076447 | 0.079669 | 0.084937 | 0.089447 | 0.097937 | 0.1004 | 0.10417 | 0.11094 | 0.13017 | 0.13393 | 0.14489 | 0.15617 | 0.17089 | 0.17734 | 0.18787 | 0.19689 | 0.19587 | 0.21134 | 0.25236 | 0.26739 | 0.43234 | 0.32989 | 0.36018 | 0.38337 | 0.41673 | 0.44587 | 0.47229 | 0.50236 | 0.52659 | 0.56486 | 0.64175 | 0.68234 | 0.75472 | 0.79768 | 0.86468 | 0.90979
size | dia
#80 | 0.0135
#79 | 0.0145
1/64" | 0.015625
#78 | 0.016
#77 | 0.018
#76 | 0.02
#75 | 0.021
#74 | 0.0225
#73 | 0.024
#72 | 0.025
#71 | 0.026
#70 | 0.028
#69 | 0.0292
#68 | 0.031
1/32" | 0.03125
#67 | 0.032
#66 | 0.033
#65 | 0.035
#64 | 0.036
#63 | 0.037
#62 | 0.038
#61 | 0.039
#60 | 0.04
#59 | 0.041
#58 | 0.042
#57 | 0.043
#56 | 0.0465 | 100%
3/64" | 0.046875 | 97%
#55 | 0.052 | 59%
#54 | 0.055
#53 | 0.0595 |  | 80% | 90%
1/16" | 0.0625 | 0.0025 | 62% | 70%
#52 | 0.0635 | 0.0035 | 56% | 63%
#51 | 0.067 | 0.007 |  |  | 98%
#50 | 0.07 | 0.01 |  |  | 83% | 95%
#49 | 0.073 |  |  |  | 67% | 77%
#48 | 0.076 |  | 0.003 | 0.003 | 52% | 59%
5/64" | 0.078125 |  | 0.0051 | 0.0051 | 41% | 47% | 93%
#47 | 0.0785 |  | 0.0055 | 0.0055 |  | 44% | 91%
#46 | 0.081 |  | 0.008 | 0.008 |  |  | 80% | 93%
#45 | 0.082 |  | 0.009 | 0.009 |  |  | 75% | 88%
#44 | 0.086 |  | 0.013 | 0.013 |  |  | 58% | 67% | 96%
#43 | 0.089 |  |  |  | 0.003 | 0.003 | 44% | 52% | 85%
#42 | 0.0935 |  |  |  | 0.0075 | 0.0075 |  |  | 68% | 82%
3/32" | 0.09375 |  |  |  | 0.0078 | 0.0078 |  |  | 67% | 81%
#41 | 0.096 |  |  |  | 0.01 | 0.01 |  |  | 59% | 71%
#40 | 0.098 |  |  |  | 0.012 | 0.012 |  |  | 52% | 62% | 100%
#39 | 0.0995 |  |  |  | 0.0135 | 0.0135 | 0.0005 | 0.0005 | 46% | 55% | 94%
#38 | 0.1015 |  |  |  | 0.0155 | 0.0155 | 0.0025 | 0.0025 |  | 47% | 87% | 96%
#37 | 0.104 | [5 empty] | 0.005 | 0.005 |  |  | 78% | 85%
#36 | 0.1065 | [5 empty] | 0.0075 | 0.0075 |  |  | 68% | 75% | 93%
7/64" | 0.10938 | [5 empty] | 0.0104 | 0.0104 |  |  | 58% | 64% | 85%
#35 | 0.11 | [5 empty] | 0.011 | 0.011 |  |  | 55% | 61% | 83%
#34 | 0.111 | [5 empty] | 0.012 | 0.012 |  |  | 52% | 57% | 80% | 100%
#33 | 0.113 | [5 empty] | 0.014 | 0.014 | 0.001 | 0.001 | 44% | 49% | 74% | 92%
#32 | 0.116 | [5 empty] | 0.017 | 0.017 | 0.004 | 0.004 |  |  | 65% | 81%
#31 | 0.12 | [7 empty] | 0.008 | 0.008 |  |  | 53% | 67%
1/8" | 0.125 | [7 empty] | 0.013 | 0.013 |  |  |  | 48%
#30 | 0.1285 | [7 empty] | 0.0165 | 0.0165 | 0.0035 | 0.0035
#29 | 0.136 | [9 empty] | 0.011 | 0.011 |  |  | 83% | 93%
#28 | 0.1405 | [9 empty] | 0.0155 | 0.0155 | 0.0025 | 0.0025 | 69% | 78%
9/64" | 0.14062 | [9 empty] | 0.0156 | 0.0156 | 0.0026 | 0.0026 | 69% | 78%
#27 | 0.144 | [9 empty] | 0.019 | 0.019 | 0.006 | 0.006 | 59% | 67%
#26 | 0.147 | [9 empty] | 0.022 | 0.022 | 0.009 | 0.009 | 50% | 57% | 95%
#25 | 0.1495 | [9 empty] | 0.0245 | 0.0245 | 0.0115 | 0.0115 | 43% | 48% | 90%
#24 | 0.152 | [11 empty] | 0.014 | 0.014 |  |  | 84%
#23 | 0.154 | [11 empty] | 0.016 | 0.016 |  |  | 80%
5/32" | 0.15625 | [11 empty] | 0.0183 | 0.0183 |  |  | 75% | 100%
#22 | 0.157 | [11 empty] | 0.019 | 0.019 |  |  | 73% | 98%
#21 | 0.159 | [11 empty] | 0.021 | 0.021 |  |  | 69% | 92%
#20 | 0.161 | [11 empty] | 0.023 | 0.023 |  |  | 64% | 86%
#19 | 0.166 | [13 empty] | 0.002 | 0.002 | 53% | 71%
#18 | 0.1695 | [13 empty] | 0.0055 | 0.0055 | 45% | 61%
11/64" | 0.17188 | [13 empty] | 0.0079 | 0.0079 | 40% | 54% | 98%
#17 | 0.173 | [13 empty] | 0.009 | 0.009 |  | 50% | 95%
#16 | 0.177 | [13 empty] | 0.013 | 0.013 |  |  | 86%
#15 | 0.18 | [13 empty] | 0.016 | 0.016 |  |  | 80% | 93%
#14 | 0.182 | [13 empty] | 0.018 | 0.018 |  |  | 75% | 88%
#13 | 0.185 | [13 empty] | 0.021 | 0.021 |  |  | 69% | 80%
3/16" | 0.1875 | [13 empty] | 0.0235 | 0.0235 |  |  | 63% | 74%
#12 | 0.189 | [13 empty] | 0.025 | 0.025 |  |  | 60% | 70% | 98%
#11 | 0.191 | [13 empty] | 0.027 | 0.027 | 0.001 | 0.001 | 55% | 65% | 94%
#10 | 0.1935 | [13 empty] | 0.0295 | 0.0295 | 0.0035 | 0.0035 | 50% | 58% | 90%
#9 | 0.196 | [13 empty] | 0.032 | 0.032 | 0.006 | 0.006 | 44% | 52% | 85% |  | 100%
#8 | 0.199 | [15 empty] | 0.009 | 0.009 |  | 44% | 79% | 95% | 94%
#7 | 0.201 | [15 empty] | 0.011 | 0.011 |  |  | 76% | 91% | 91%
13/64" | 0.20312 | [15 empty] | 0.0131 | 0.0131 |  |  | 72% | 86% | 87%
#6 | 0.204 | [15 empty] | 0.014 | 0.014 |  |  | 70% | 84% | 85%
#5 | 0.2055 | [15 empty] | 0.0155 | 0.0155 |  |  | 67% | 81% | 82%
#4 | 0.209 | [15 empty] | 0.019 | 0.019 |  |  | 61% | 73% | 76%
#3 | 0.213 | [15 empty] | 0.023 | 0.023 |  |  | 54% | 64% | 68% | 96%
7/32" | 0.21875 | [15 empty] | 0.0288 | 0.0288 | 0.0028 | 0.0028 | 43% | 52% | 58% | 81%
#2 | 0.221 | [15 empty] | 0.031 | 0.031 | 0.005 | 0.005 |  | 47% | 54% | 75%
#1 | 0.228 | [17 empty] | 0.012 | 0.012 |  |  | 41% | 57%
A | 0.234 | [17 empty] | 0.018 | 0.018 |  |  |  | 41%
15/64" | 0.23438 | [17 empty] | 0.0184 | 0.0184 |  |  |  | 40%
B | 0.238 | [17 empty] | 0.022 | 0.022
C | 0.242 | [17 empty] | 0.026 | 0.026
D | 0.246 | [17 empty] | 0.03 | 0.03 | 0.004 | 0.004
E | 0.25 | [17 empty] | 0.034 | 0.034 | 0.008 | 0.008
1/4" | 0.25 | [17 empty] | 0.034 | 0.034 | 0.008 | 0.008
F | 0.257 | [17 empty] | 0.041 | 0.041 | 0.015 | 0.015 | 0.007 | 0.007 | 92%
G | 0.261 | [19 empty] | 0.019 | 0.019 | 0.011 | 0.011 | 86%
17/64" | 0.26562 | [19 empty] | 0.0236 | 0.0236 | 0.0156 | 0.0156 | 78%
H | 0.266 | [19 empty] | 0.024 | 0.024 | 0.016 | 0.016 | 77%
I | 0.272 | [19 empty] | 0.03 | 0.03 | 0.022 | 0.022 | 67% | 90%
J | 0.277 | [19 empty] | 0.035 | 0.035 | 0.027 | 0.027 | 59% | 79%
K | 0.2811 | [19 empty] | 0.0391 | 0.0391 | 0.0311 | 0.0311 | 52% | 70%
9/32" | 0.28125 | [19 empty] | 0.0393 | 0.0393 | 0.0313 | 0.0313 | 52% | 69%
L | 0.29 | [19 empty] | 0.048 | 0.048 | 0.04 | 0.04 |  | 50%
M | 0.295 | [21 empty] | 0.045 | 0.045
19/64" | 0.29688 | [21 empty] | 0.0469 | 0.0469
N | 0.302
5/16" | 0.3125
O | 0.316 | [23 empty] | 0.0035 | 0.0035
P | 0.323 | [23 empty] | 0.0105 | 0.0105
21/64" | 0.32812 | [23 empty] | 0.0156 | 0.0156
Q | 0.332 | [23 empty] | 0.0195 | 0.0195 |  | 95%
R | 0.339 | [23 empty] | 0.0265 | 0.0265 |  | 80%
11/32" | 0.34375 | [23 empty] | 0.0313 | 0.0313 |  | 69%
S | 0.348 | [23 empty] | 0.0355 | 0.0355 |  | 60%
T | 0.358 | [23 empty] | 0.0455 | 0.0455
23/64" | 0.35938 | [23 empty] | 0.0469 | 0.0469
U | 0.368 | [23 empty] | 0.0555 | 0.0555 |  |  | 90%
3/8" | 0.375 | [27 empty] | 81%
V | 0.377 | [26 empty] | 0.002 | 78%
W | 0.386 | [26 empty] | 0.011 | 67% | 95%
25/64" | 0.39062 | [26 empty] | 0.0156 | 61% | 87%
X | 0.397 | [26 empty] | 0.022 | 52% | 75%
Y | 0.404 | [26 empty] | 0.029 | 43% | 62%
13/32" | 0.40625 | [26 empty] | 0.0313 | 40% | 58%
Z | 0.413 | [26 empty] | 0.038 |  | 45%
27/64" | 0.42188 | [26 empty] | 0.0469 |  |  | 94%
7/16" | 0.4375 | [25 empty] | 92% | 0.0625 |  |  | 75%
29/64" | 0.45312 | [25 empty] | 69% |  | 0.0156 | 0.0156 | 56% | 87%
15/32" | 0.46875 | [25 empty] | 46% |  | 0.0313 | 0.0313 |  | 58%
31/64" | 0.48438 | [27 empty] | 0.0469 | 0.0469 |  |  | 87%
1/2" | 0.5 | [27 empty] | 0.0625 | 0.0625 |  |  | 69%
33/64" | 0.51562 | [25 empty] | 0.0156 |  | 0.0781 | 0.0781 | 0.0156 | 0.0156 | 52% | 78%
17/32" | 0.53125 | [25 empty] | 0.0313 |  |  |  | 0.0313 | 0.0313 |  | 52% | 95%
35/64" | 0.54688 | [25 empty] | 0.0469 |  |  |  | 0.0469 | 0.0469 |  |  | 79%
9/16" | 0.5625 | [25 empty] | 0.0625 |  |  |  | 0.0625 | 0.0625 |  |  | 64%
37/64" | 0.57812 | [25 empty] | 0.0781 |  |  |  | 0.0781 | 0.0781 | 0.0156 | 0.0156 | 48% | 78%
19/32" | 0.59375 | [25 empty] | 0.0938 |  |  |  | 0.0938 | 0.0938 | 0.0313 | 0.0313 |  | 52%
39/64" | 0.60938 | [31 empty] | 0.0469 | 0.0469
5/8" | 0.625 | [31 empty] | 0.0625 | 0.0625
41/64" | 0.64062 | [31 empty] | 0.0781 | 0.0781 | 0.0156 | 0.0156
21/32" | 0.65625 | [31 empty] | 0.0938 | 0.0938 | 0.0313 | 0.0313 | 87%
43/64" | 0.67188 | [31 empty] | 0.1094 | 0.1094 | 0.0469 | 0.0469 | 72%
11/16" | 0.6875 | [33 empty] | 0.0625 | 0.0625 | 58% | 92%
45/64" | 0.70312 | [33 empty] | 0.0781 | 0.0781 | 43% | 69%
23/32" | 0.71875 | [33 empty] | 0.0938 | 0.0938 |  | 46%
47/64" | 0.73438 | [33 empty] | 0.1094 | 0.1094
3/4" | 0.75
49/64" | 0.76562 | [35 empty] | 0.0156 | 0.0156 | 91%
25/32" | 0.78125 | [35 empty] | 0.0313 | 0.0313 | 78%
51/64" | 0.79688 | [35 empty] | 0.0469 | 0.0469 | 65%
13/16" | 0.8125 | [35 empty] | 0.0625 | 0.0625 | 52% | 81%
53/64" | 0.82812 | [35 empty] | 0.0781 | 0.0781 |  | 61%
27/32" | 0.84375 | [35 empty] | 0.0938 | 0.0938 |  | 40%
55/64" | 0.85938 | [35 empty] | 0.1094 | 0.1094
7/8" | 0.875 | [35 empty] | 0.125 | 0.125 |  |  | 92%
57/64" | 0.89062 | [35 empty] | 0.1406 | 0.1406 | 0.0156 | 0.0156 | 81%
29/32" | 0.90625 | [37 empty] | 0.0313 | 0.0313 | 69%
59/64" | 0.92188 | [37 empty] | 0.0469 | 0.0469 | 58% | 87%
15/16" | 0.9375 | [37 empty] | 0.0625 | 0.0625 | 46% | 69%
61/64" | 0.95312 | [37 empty] | 0.0781 | 0.0781 |  | 52%
31/32" | 0.96875 | [37 empty] | 0.0938 | 0.0938
63/64" | 0.98438 | [37 empty] | 0.1094 | 0.1094
1" | 1 | [37 empty] | 0.125 | 0.125

## ThreadMajor
|  |  | size | #80 | #79 | 1/64" | #78 | #77 | #76 | #75 | #74 | #73 | #72 | #71 | #70 | #69 | #68 | 1/32" | #67 | #66 | #65 | #64 | #63 | #62 | #61 | #60 | #59 | #58 | #57 | #56 | 3/64" | #55 | #54 | #53 | 1/16" | #52 | #51 | #50 | #49 | #48 | 5/64" | #47 | #46 | #45 | #44 | #43 | #42 | 3/32" | #41 | #40 | #39 | #38 | #37 | #36 | 7/64" | #35 | #34 | #33 | #32 | #31 | 1/8" | #30 | #29 | #28 | 9/64" | #27 | #26 | #25 | #24 | #23 | 5/32" | #22 | #21 | #20 | #19 | #18 | 11/64" | #17 | #16 | #15 | #14 | #13 | 3/16" | #12 | #11 | #10 | #9 | #8 | #7 | 13/64" | #6 | #5 | #4 | #3 | 7/32" | #2 | #1 | A | 15/64" | B | C | D | E | 1/4" | F | G | 17/64" | H | I | J | K | 9/32" | L | M | 19/64" | N | 5/16" | O | P | 21/64" | Q | R | 11/32" | S | T | 23/64" | U | 3/8" | V | W | 25/64" | X | Y | 13/32" | Z | 27/64" | 7/16" | 29/64" | 15/32" | 31/64" | 1/2" | 33/64" | 17/32" | 35/64" | 9/16" | 37/64" | 19/32" | 39/64" | 5/8" | 41/64" | 21/32" | 43/64" | 11/16" | 45/64" | 23/32" | 47/64" | 3/4" | 49/64" | 25/32" | 51/64" | 13/16" | 53/64" | 27/32" | 55/64" | 7/8" | 57/64" | 29/32" | 59/64" | 15/16" | 61/64" | 31/32" | 63/64" | 1"
|  |  | dia | 0.0135 | 0.0145 | 0.015625 | 0.016 | 0.018 | 0.02 | 0.021 | 0.0225 | 0.024 | 0.025 | 0.026 | 0.028 | 0.0292 | 0.031 | 0.03125 | 0.032 | 0.033 | 0.035 | 0.036 | 0.037 | 0.038 | 0.039 | 0.04 | 0.041 | 0.042 | 0.043 | 0.0465 | 0.046875 | 0.052 | 0.055 | 0.0595 | 0.0625 | 0.0635 | 0.067 | 0.07 | 0.073 | 0.076 | 0.078125 | 0.0785 | 0.081 | 0.082 | 0.086 | 0.089 | 0.0935 | 0.09375 | 0.096 | 0.098 | 0.0995 | 0.1015 | 0.104 | 0.1065 | 0.10938 | 0.11 | 0.111 | 0.113 | 0.116 | 0.12 | 0.125 | 0.1285 | 0.136 | 0.1405 | 0.14062 | 0.144 | 0.147 | 0.1495 | 0.152 | 0.154 | 0.15625 | 0.157 | 0.159 | 0.161 | 0.166 | 0.1695 | 0.17188 | 0.173 | 0.177 | 0.18 | 0.182 | 0.185 | 0.1875 | 0.189 | 0.191 | 0.1935 | 0.196 | 0.199 | 0.201 | 0.20312 | 0.204 | 0.2055 | 0.209 | 0.213 | 0.21875 | 0.221 | 0.228 | 0.234 | 0.23438 | 0.238 | 0.242 | 0.246 | 0.25 | 0.25 | 0.257 | 0.261 | 0.26562 | 0.266 | 0.272 | 0.277 | 0.2811 | 0.28125 | 0.29 | 0.295 | 0.29688 | 0.302 | 0.3125 | 0.316 | 0.323 | 0.32812 | 0.332 | 0.339 | 0.34375 | 0.348 | 0.358 | 0.35938 | 0.368 | 0.375 | 0.377 | 0.386 | 0.39062 | 0.397 | 0.404 | 0.40625 | 0.413 | 0.42188 | 0.4375 | 0.45312 | 0.46875 | 0.48438 | 0.5 | 0.51562 | 0.53125 | 0.54688 | 0.5625 | 0.57812 | 0.59375 | 0.60938 | 0.625 | 0.64062 | 0.65625 | 0.67188 | 0.6875 | 0.70312 | 0.71875 | 0.73438 | 0.75 | 0.76562 | 0.78125 | 0.79688 | 0.8125 | 0.82812 | 0.84375 | 0.85938 | 0.875 | 0.89062 | 0.90625 | 0.92188 | 0.9375 | 0.95312 | 0.96875 | 0.98438 | 1
Thread size | Major diameter | TPI | Minor diameter
0-80 | 0.06 | 80 | 0.046468 | [26 empty] | 100% | 97% | 59% |  |  | 0.0025 | 0.0035
1-64 | 0.073 | 64 | 0.056085 | [30 empty] | 80% | 62% | 56% |  |  |  | 0.003 | 0.0051 | 0.0055
1-72 | 0.073 | 72 | 0.057965 | [30 empty] | 90% | 70% | 63% |  |  |  | 0.003 | 0.0051 | 0.0055
2-56 | 0.086 | 56 | 0.066669 | [33 empty] | 98% | 83% | 67% | 52% | [5 empty] | 0.003 | 0.0075 | 0.0078
2-64 | 0.086 | 64 | 0.069085 | [34 empty] | 95% | 77% | 59% | [5 empty] | 0.003 | 0.0075 | 0.0078
3-48 | 0.099 | 48 | 0.076447 | [37 empty] | 93% | 91% | 80% | 75% | 58% | [5 empty] | 0.0005 | 0.0025 | 0.005 | 0.0075
3-56 | 0.099 | 56 | 0.079669 | [39 empty] | 93% | 88% | 67% | 52% |  |  |  |  | 0.0005 | 0.0025 | 0.005 | 0.0075
4-40 | 0.112 | 40 | 0.084937 | [41 empty] | 96% | 85% | 68% | 67% | 59% | 52% | [7 empty] | 0.001 | 0.004 | 0.008
4-48 | 0.112 | 48 | 0.089447 | [43 empty] | 82% | 81% | 71% | 62% | 55% | [6 empty] | 0.001 | 0.004 | 0.008
5-40 | 0.125 | 40 | 0.097937 | [46 empty] | 100% | 94% | 87% | 78% | 68% | 58% | 55% | 52% |  |  |  |  | 0.0035 | 0.011
5-44 | 0.125 | 44 | 0.1004 | [48 empty] | 96% | 85% | 75% | 64% | 61% | 57% |  |  |  |  | 0.0035 | 0.011
6-32 | 0.138 | 32 | 0.10417 | [50 empty] | 93% | 85% | 83% | 80% | 74% | 65% | 53% |  |  |  | 0.0025 | 0.0026 | 0.006 | 0.009 | 0.0115
6-40 | 0.138 | 40 | 0.11094 | [53 empty] | 100% | 92% | 81% | 67% |  |  |  | 0.0025 | 0.0026 | 0.006 | 0.009 | 0.0115
8-32 | 0.164 | 32 | 0.13017 | [59 empty] | 83% | 69% | 69% | 59% | 50% | [7 empty] | 0.002 | 0.0055 | 0.0079 | 0.009 | 0.013 | 0.016
8-36 | 0.164 | 36 | 0.13393 | [59 empty] | 93% | 78% | 78% | 67% | 57% | [7 empty] | 0.002 | 0.0055 | 0.0079 | 0.009 | 0.013 | 0.016
10-24 | 0.19 | 24 | 0.14489 | [63 empty] | 95% | 90% | 84% | 80% | 75% | 73% | 69% | 64% | 53% | [9 empty] | 0.001 | 0.0035 | 0.006 | 0.009 | 0.011 | 0.0131 | 0.014 | 0.0155
10-32 | 0.19 | 32 | 0.15617 | [67 empty] | 100% | 98% | 92% | 86% | 71% | 61% | 54% | 50% | [6 empty] | 0.001 | 0.0035 | 0.006 | 0.009 | 0.011 | 0.0131 | 0.014 | 0.0155
12-24 | 0.216 | 24 | 0.17089 | [73 empty] | 98% | 95% | 86% | 80% | 75% | 69% | 63% | 60% | 55% | [9 empty] | 0.0028 | 0.005 | 0.012 | 0.018 | 0.0184
12-28 | 0.216 | 28 | 0.17734 | [76 empty] | 93% | 88% | 80% | 74% | 70% | 65% | 58% | 52% | [7 empty] | 0.0028 | 0.005 | 0.012 | 0.018 | 0.0184
14-20 | 0.242 | 20 | 0.18787 | [80 empty] | 98% | 94% | 90% | 85% | 79% | 76% | 72% | 70% | 67% | 61% | 54% | [7 empty] | 0.004 | 0.008 | 0.008 | 0.015 | 0.019 | 0.0236 | 0.024
14-24 | 0.242 | 24 | 0.19689 | [84 empty] | 95% | 91% | 86% | 84% | 81% | 73% | 64% | 52% | [6 empty] | 0.004 | 0.008 | 0.008 | 0.015 | 0.019 | 0.0236 | 0.024
1/4"-20 | 0.25 | 20 | 0.19587 | [83 empty] | 100% | 94% | 91% | 87% | 85% | 82% | 76% | 68% | 58% | 54% | [8 empty] | 0.007 | 0.011 | 0.0156 | 0.016 | 0.022
1/4"-28 | 0.25 | 28 | 0.21134 | [90 empty] | 96% | 81% | 75% | 57% | [7 empty] | 0.007 | 0.011 | 0.0156 | 0.016 | 0.022
5/16"-18 | 0.3125 | 18 | 0.25236 | [101 empty] | 92% | 86% | 78% | 77% | 67% | 59% | 52% | 52% | [5 empty] | 0.0035 | 0.0105 | 0.0156 | 0.0195 | 0.0265
5/16"-24 | 0.3125 | 24 | 0.26739 | [105 empty] | 90% | 79% | 70% | 69% | [5 empty] | 0.0035 | 0.0105 | 0.0156 | 0.0195 | 0.0265
3/6"-16 | 0.5 | 16 | 0.43234 | [133 empty] | 92% | 69% |  |  |  | 0.0156 | 0.0313 | 0.0469
3/8"-24 | 0.375 | 24 | 0.32989 | [117 empty] | 95% | 80% | 69% | 60% |  |  |  |  | 0.002 | 0.011 | 0.0156 | 0.022 | 0.029 | 0.0313
7/16"-14 | 0.4375 | 14 | 0.36018 | [123 empty] | 90% | 81% | 78% | 67% | 61% | 52% | [5 empty] | 0.0156 | 0.0313
7/16"-20 | 0.4375 | 20 | 0.38337 | [126 empty] | 95% | 87% | 75% | 62% | 58% |  |  |  | 0.0156 | 0.0313
1/2"-13 | 0.5 | 13 | 0.41673 | [132 empty] | 94% | 75% | 56% |  |  |  | 0.0156 | 0.0313 | 0.0469
1/2"-20 | 0.5 | 20 | 0.44587 | [134 empty] | 87% | 58% |  |  | 0.0156 | 0.0313 | 0.0469
9/16"-12 | 0.5625 | 12 | 0.47229 | [136 empty] | 87% | 69% | 52% |  |  |  | 0.0156 | 0.0313 | 0.0469
9/16"-18 | 0.5625 | 18 | 0.50236 | [138 empty] | 78% | 52% |  |  | 0.0156 | 0.0313 | 0.0469
5/8"-11 | 0.625 | 11 | 0.52659 | [139 empty] | 95% | 79% | 64% |  |  |  |  | 0.0156 | 0.0313 | 0.0469
5/8"-18 | 0.625 | 18 | 0.56486 | [142 empty] | 78% | 52% |  |  | 0.0156 | 0.0313 | 0.0469
3/4"-10 | 0.75 | 10 | 0.64175 | [147 empty] | 87% | 72% | 58% |  |  |  |  | 0.0156 | 0.0313 | 0.0469 | 0.0625
3/4"-16 | 0.75 | 16 | 0.68234 | [149 empty] | 92% | 69% |  |  |  | 0.0156 | 0.0313 | 0.0469 | 0.0625
7/8"-9 | 0.875 | 9 | 0.75472 | [154 empty] | 91% | 78% | 65% | 52% |  |  |  |  | 0.0156 | 0.0313 | 0.0469 | 0.0625 | 0.0781
7/8"-14 | 0.875 | 14 | 0.79768 | [157 empty] | 81% | 61% |  |  |  | 0.0156 | 0.0313 | 0.0469 | 0.0625 | 0.0781
1"-8 | 1 | 8 | 0.86468 | [161 empty] | 92% | 81% | 69% | 58%
1"-12 | 1 | 12 | 0.90979 | [164 empty] | 87% | 69% | 52%

## TapPercent
|  |  | size | #80 | #79 | 1/64" | #78 | #77 | #76 | #75 | #74 | #73 | #72 | #71 | #70 | #69 | #68 | 1/32" | #67 | #66 | #65 | #64 | #63 | #62 | #61 | #60 | #59 | #58 | #57 | #56 | 3/64" | #55 | #54 | #53 | 1/16" | #52 | #51 | #50 | #49 | #48 | 5/64" | #47 | #46 | #45 | #44 | #43 | #42 | 3/32" | #41 | #40 | #39 | #38 | #37 | #36 | 7/64" | #35 | #34 | #33 | #32 | #31 | 1/8" | #30 | #29 | #28 | 9/64" | #27 | #26 | #25 | #24 | #23 | 5/32" | #22 | #21 | #20 | #19 | #18 | 11/64" | #17 | #16 | #15 | #14 | #13 | 3/16" | #12 | #11 | #10 | #9 | #8 | #7 | 13/64" | #6 | #5 | #4 | #3 | 7/32" | #2 | #1 | A | 15/64" | B | C | D | E | 1/4" | F | G | 17/64" | H | I | J | K | 9/32" | L | M | 19/64" | N | 5/16" | O | P | 21/64" | Q | R | 11/32" | S | T | 23/64" | U | 3/8" | V | W | 25/64" | X | Y | 13/32" | Z | 27/64" | 7/16" | 29/64" | 15/32" | 31/64" | 1/2" | 33/64" | 17/32" | 35/64" | 9/16" | 37/64" | 19/32" | 39/64" | 5/8" | 41/64" | 21/32" | 43/64" | 11/16" | 45/64" | 23/32" | 47/64" | 3/4" | 49/64" | 25/32" | 51/64" | 13/16" | 53/64" | 27/32" | 55/64" | 7/8" | 57/64" | 29/32" | 59/64" | 15/16" | 61/64" | 31/32" | 63/64" | 1"
|  |  | dia | 0.0135 | 0.0145 | 0.015625 | 0.016 | 0.018 | 0.02 | 0.021 | 0.0225 | 0.024 | 0.025 | 0.026 | 0.028 | 0.0292 | 0.031 | 0.03125 | 0.032 | 0.033 | 0.035 | 0.036 | 0.037 | 0.038 | 0.039 | 0.04 | 0.041 | 0.042 | 0.043 | 0.0465 | 0.046875 | 0.052 | 0.055 | 0.0595 | 0.0625 | 0.0635 | 0.067 | 0.07 | 0.073 | 0.076 | 0.078125 | 0.0785 | 0.081 | 0.082 | 0.086 | 0.089 | 0.0935 | 0.09375 | 0.096 | 0.098 | 0.0995 | 0.1015 | 0.104 | 0.1065 | 0.10938 | 0.11 | 0.111 | 0.113 | 0.116 | 0.12 | 0.125 | 0.1285 | 0.136 | 0.1405 | 0.14062 | 0.144 | 0.147 | 0.1495 | 0.152 | 0.154 | 0.15625 | 0.157 | 0.159 | 0.161 | 0.166 | 0.1695 | 0.17188 | 0.173 | 0.177 | 0.18 | 0.182 | 0.185 | 0.1875 | 0.189 | 0.191 | 0.1935 | 0.196 | 0.199 | 0.201 | 0.20312 | 0.204 | 0.2055 | 0.209 | 0.213 | 0.21875 | 0.221 | 0.228 | 0.234 | 0.23438 | 0.238 | 0.242 | 0.246 | 0.25 | 0.25 | 0.257 | 0.261 | 0.26562 | 0.266 | 0.272 | 0.277 | 0.2811 | 0.28125 | 0.29 | 0.295 | 0.29688 | 0.302 | 0.3125 | 0.316 | 0.323 | 0.32812 | 0.332 | 0.339 | 0.34375 | 0.348 | 0.358 | 0.35938 | 0.368 | 0.375 | 0.377 | 0.386 | 0.39062 | 0.397 | 0.404 | 0.40625 | 0.413 | 0.42188 | 0.4375 | 0.45312 | 0.46875 | 0.48438 | 0.5 | 0.51562 | 0.53125 | 0.54688 | 0.5625 | 0.57812 | 0.59375 | 0.60938 | 0.625 | 0.64062 | 0.65625 | 0.67188 | 0.6875 | 0.70312 | 0.71875 | 0.73438 | 0.75 | 0.76562 | 0.78125 | 0.79688 | 0.8125 | 0.82812 | 0.84375 | 0.85938 | 0.875 | 0.89062 | 0.90625 | 0.92188 | 0.9375 | 0.95312 | 0.96875 | 0.98438 | 1
Thread size | Major diameter | TPI | Minor diameter
0-80 | 0.06 | 80 | 0.046468 | [26 empty] | #56 = 100% | 3/64" = 97% | #55 = 59%
1-64 | 0.073 | 64 | 0.056085 | [30 empty] | #53 = 80% | 1/16" = 62% | #52 = 56%
1-72 | 0.073 | 72 | 0.057965 | [30 empty] | #53 = 90% | 1/16" = 70% | #52 = 63%
2-56 | 0.086 | 56 | 0.066669 | [33 empty] | #51 = 98% | #50 = 83% | #49 = 67% | #48 = 52%
2-64 | 0.086 | 64 | 0.069085 | [34 empty] | #50 = 95% | #49 = 77% | #48 = 59%
3-48 | 0.099 | 48 | 0.076447 | [37 empty] | 5/64" = 93% | #47 = 91% | #46 = 80% | #45 = 75% | #44 = 58%
3-56 | 0.099 | 56 | 0.079669 | [39 empty] | #46 = 93% | #45 = 88% | #44 = 67% | #43 = 52%
4-40 | 0.112 | 40 | 0.084937 | [41 empty] | #44 = 96% | #43 = 85% | #42 = 68% | 3/32" = 67% | #41 = 59% | #40 = 52%
4-48 | 0.112 | 48 | 0.089447 | [43 empty] | #42 = 82% | 3/32" = 81% | #41 = 71% | #40 = 62% | #39 = 55%
5-40 | 0.125 | 40 | 0.097937 | [46 empty] | #40 = 100% | #39 = 94% | #38 = 87% | #37 = 78% | #36 = 68% | 7/64" = 58% | #35 = 55% | #34 = 52%
5-44 | 0.125 | 44 | 0.1004 | [48 empty] | #38 = 96% | #37 = 85% | #36 = 75% | 7/64" = 64% | #35 = 61% | #34 = 57%
6-32 | 0.138 | 32 | 0.10417 | [50 empty] | #36 = 93% | 7/64" = 85% | #35 = 83% | #34 = 80% | #33 = 74% | #32 = 65% | #31 = 53%
6-40 | 0.138 | 40 | 0.11094 | [53 empty] | #34 = 100% | #33 = 92% | #32 = 81% | #31 = 67%
8-32 | 0.164 | 32 | 0.13017 | [59 empty] | #29 = 83% | #28 = 69% | 9/64" = 69% | #27 = 59% | #26 = 50%
8-36 | 0.164 | 36 | 0.13393 | [59 empty] | #29 = 93% | #28 = 78% | 9/64" = 78% | #27 = 67% | #26 = 57%
10-24 | 0.19 | 24 | 0.14489 | [63 empty] | #26 = 95% | #25 = 90% | #24 = 84% | #23 = 80% | 5/32" = 75% | #22 = 73% | #21 = 69% | #20 = 64% | #19 = 53%
10-32 | 0.19 | 32 | 0.15617 | [67 empty] | 5/32" = 100% | #22 = 98% | #21 = 92% | #20 = 86% | #19 = 71% | #18 = 61% | 11/64" = 54% | #17 = 50%
12-24 | 0.216 | 24 | 0.17089 | [73 empty] | 11/64" = 98% | #17 = 95% | #16 = 86% | #15 = 80% | #14 = 75% | #13 = 69% | 3/16" = 63% | #12 = 60% | #11 = 55%
12-28 | 0.216 | 28 | 0.17734 | [76 empty] | #15 = 93% | #14 = 88% | #13 = 80% | 3/16" = 74% | #12 = 70% | #11 = 65% | #10 = 58% | #9 = 52%
14-20 | 0.242 | 20 | 0.18787 | [80 empty] | #12 = 98% | #11 = 94% | #10 = 90% | #9 = 85% | #8 = 79% | #7 = 76% | 13/64" = 72% | #6 = 70% | #5 = 67% | #4 = 61% | #3 = 54%
14-24 | 0.242 | 24 | 0.19689 | [84 empty] | #8 = 95% | #7 = 91% | 13/64" = 86% | #6 = 84% | #5 = 81% | #4 = 73% | #3 = 64% | 7/32" = 52%
1/4"-20 | 0.25 | 20 | 0.19587 | [83 empty] | #9 = 100% | #8 = 94% | #7 = 91% | 13/64" = 87% | #6 = 85% | #5 = 82% | #4 = 76% | #3 = 68% | 7/32" = 58% | #2 = 54%
1/4"-28 | 0.25 | 28 | 0.21134 | [90 empty] | #3 = 96% | 7/32" = 81% | #2 = 75% | #1 = 57%
5/16"-18 | 0.3125 | 18 | 0.25236 | [101 empty] | F = 92% | G = 86% | 17/64" = 78% | H = 77% | I = 67% | J = 59% | K = 52% | 9/32" = 52%
5/16"-24 | 0.3125 | 24 | 0.26739 | [105 empty] | I = 90% | J = 79% | K = 70% | 9/32" = 69%
3/6"-16 | 0.5 | 16 | 0.43234 | [133 empty] | 7/16" = 92% | 29/64" = 69%
3/8"-24 | 0.375 | 24 | 0.32989 | [117 empty] | Q = 95% | R = 80% | 11/32" = 69% | S = 60%
7/16"-14 | 0.4375 | 14 | 0.36018 | [123 empty] | U = 90% | 3/8" = 81% | V = 78% | W = 67% | 25/64" = 61% | X = 52%
7/16"-20 | 0.4375 | 20 | 0.38337 | [126 empty] | W = 95% | 25/64" = 87% | X = 75% | Y = 62% | 13/32" = 58%
1/2"-13 | 0.5 | 13 | 0.41673 | [132 empty] | 27/64" = 94% | 7/16" = 75% | 29/64" = 56%
1/2"-20 | 0.5 | 20 | 0.44587 | [134 empty] | 29/64" = 87% | 15/32" = 58%
9/16"-12 | 0.5625 | 12 | 0.47229 | [136 empty] | 31/64" = 87% | 1/2" = 69% | 33/64" = 52%
9/16"-18 | 0.5625 | 18 | 0.50236 | [138 empty] | 33/64" = 78% | 17/32" = 52%
5/8"-11 | 0.625 | 11 | 0.52659 | [139 empty] | 17/32" = 95% | 35/64" = 79% | 9/16" = 64%
5/8"-18 | 0.625 | 18 | 0.56486 | [142 empty] | 37/64" = 78% | 19/32" = 52%
3/4"-10 | 0.75 | 10 | 0.64175 | [147 empty] | 21/32" = 87% | 43/64" = 72% | 11/16" = 58%
3/4"-16 | 0.75 | 16 | 0.68234 | [149 empty] | 11/16" = 92% | 45/64" = 69%
7/8"-9 | 0.875 | 9 | 0.75472 | [154 empty] | 49/64" = 91% | 25/32" = 78% | 51/64" = 65% | 13/16" = 52%
7/8"-14 | 0.875 | 14 | 0.79768 | [157 empty] | 13/16" = 81% | 53/64" = 61%
1"-8 | 1 | 8 | 0.86468 | [161 empty] | 7/8" = 92% | 57/64" = 81% | 29/32" = 69% | 59/64" = 58%
1"-12 | 1 | 12 | 0.90979 | [164 empty] | 59/64" = 87% | 15/16" = 69% | 61/64" = 52%

## Clearance
|  |  | size | #80 | #79 | 1/64" | #78 | #77 | #76 | #75 | #74 | #73 | #72 | #71 | #70 | #69 | #68 | 1/32" | #67 | #66 | #65 | #64 | #63 | #62 | #61 | #60 | #59 | #58 | #57 | #56 | 3/64" | #55 | #54 | #53 | 1/16" | #52 | #51 | #50 | #49 | #48 | 5/64" | #47 | #46 | #45 | #44 | #43 | #42 | 3/32" | #41 | #40 | #39 | #38 | #37 | #36 | 7/64" | #35 | #34 | #33 | #32 | #31 | 1/8" | #30 | #29 | #28 | 9/64" | #27 | #26 | #25 | #24 | #23 | 5/32" | #22 | #21 | #20 | #19 | #18 | 11/64" | #17 | #16 | #15 | #14 | #13 | 3/16" | #12 | #11 | #10 | #9 | #8 | #7 | 13/64" | #6 | #5 | #4 | #3 | 7/32" | #2 | #1 | A | 15/64" | B | C | D | E | 1/4" | F | G | 17/64" | H | I | J | K | 9/32" | L | M | 19/64" | N | 5/16" | O | P | 21/64" | Q | R | 11/32" | S | T | 23/64" | U | 3/8" | V | W | 25/64" | X | Y | 13/32" | Z | 27/64" | 7/16" | 29/64" | 15/32" | 31/64" | 1/2" | 33/64" | 17/32" | 35/64" | 9/16" | 37/64" | 19/32" | 39/64" | 5/8" | 41/64" | 21/32" | 43/64" | 11/16" | 45/64" | 23/32" | 47/64" | 3/4" | 49/64" | 25/32" | 51/64" | 13/16" | 53/64" | 27/32" | 55/64" | 7/8" | 57/64" | 29/32" | 59/64" | 15/16" | 61/64" | 31/32" | 63/64" | 1"
|  |  | dia | 0.0135 | 0.0145 | 0.015625 | 0.016 | 0.018 | 0.02 | 0.021 | 0.0225 | 0.024 | 0.025 | 0.026 | 0.028 | 0.0292 | 0.031 | 0.03125 | 0.032 | 0.033 | 0.035 | 0.036 | 0.037 | 0.038 | 0.039 | 0.04 | 0.041 | 0.042 | 0.043 | 0.0465 | 0.046875 | 0.052 | 0.055 | 0.0595 | 0.0625 | 0.0635 | 0.067 | 0.07 | 0.073 | 0.076 | 0.078125 | 0.0785 | 0.081 | 0.082 | 0.086 | 0.089 | 0.0935 | 0.09375 | 0.096 | 0.098 | 0.0995 | 0.1015 | 0.104 | 0.1065 | 0.10938 | 0.11 | 0.111 | 0.113 | 0.116 | 0.12 | 0.125 | 0.1285 | 0.136 | 0.1405 | 0.14062 | 0.144 | 0.147 | 0.1495 | 0.152 | 0.154 | 0.15625 | 0.157 | 0.159 | 0.161 | 0.166 | 0.1695 | 0.17188 | 0.173 | 0.177 | 0.18 | 0.182 | 0.185 | 0.1875 | 0.189 | 0.191 | 0.1935 | 0.196 | 0.199 | 0.201 | 0.20312 | 0.204 | 0.2055 | 0.209 | 0.213 | 0.21875 | 0.221 | 0.228 | 0.234 | 0.23438 | 0.238 | 0.242 | 0.246 | 0.25 | 0.25 | 0.257 | 0.261 | 0.26562 | 0.266 | 0.272 | 0.277 | 0.2811 | 0.28125 | 0.29 | 0.295 | 0.29688 | 0.302 | 0.3125 | 0.316 | 0.323 | 0.32812 | 0.332 | 0.339 | 0.34375 | 0.348 | 0.358 | 0.35938 | 0.368 | 0.375 | 0.377 | 0.386 | 0.39062 | 0.397 | 0.404 | 0.40625 | 0.413 | 0.42188 | 0.4375 | 0.45312 | 0.46875 | 0.48438 | 0.5 | 0.51562 | 0.53125 | 0.54688 | 0.5625 | 0.57812 | 0.59375 | 0.60938 | 0.625 | 0.64062 | 0.65625 | 0.67188 | 0.6875 | 0.70312 | 0.71875 | 0.73438 | 0.75 | 0.76562 | 0.78125 | 0.79688 | 0.8125 | 0.82812 | 0.84375 | 0.85938 | 0.875 | 0.89062 | 0.90625 | 0.92188 | 0.9375 | 0.95312 | 0.96875 | 0.98438 | 1
Thread size | Major diameter | TPI | Minor diameter
0-80 | 0.06 | 80 | 0.046468 | [31 empty] | 1/16" = 0.0025 | #52 = 0.0035
1-64 | 0.073 | 64 | 0.056085 | [36 empty] | #48 = 0.003 | 5/64" = 0.0051 | #47 = 0.0055
1-72 | 0.073 | 72 | 0.057965 | [36 empty] | #48 = 0.003 | 5/64" = 0.0051 | #47 = 0.0055
2-56 | 0.086 | 56 | 0.066669 | [42 empty] | #43 = 0.003 | #42 = 0.0075 | 3/32" = 0.0078
2-64 | 0.086 | 64 | 0.069085 | [42 empty] | #43 = 0.003 | #42 = 0.0075 | 3/32" = 0.0078
3-48 | 0.099 | 48 | 0.076447 | [47 empty] | #39 = 0.0005 | #38 = 0.0025 | #37 = 0.005 | #36 = 0.0075
3-56 | 0.099 | 56 | 0.079669 | [47 empty] | #39 = 0.0005 | #38 = 0.0025 | #37 = 0.005 | #36 = 0.0075
4-40 | 0.112 | 40 | 0.084937 | [54 empty] | #33 = 0.001 | #32 = 0.004 | #31 = 0.008
4-48 | 0.112 | 48 | 0.089447 | [54 empty] | #33 = 0.001 | #32 = 0.004 | #31 = 0.008
5-40 | 0.125 | 40 | 0.097937 | [58 empty] | #30 = 0.0035 | #29 = 0.011
5-44 | 0.125 | 44 | 0.1004 | [58 empty] | #30 = 0.0035 | #29 = 0.011
6-32 | 0.138 | 32 | 0.10417 | [60 empty] | #28 = 0.0025 | 9/64" = 0.0026 | #27 = 0.006 | #26 = 0.009 | #25 = 0.0115
6-40 | 0.138 | 40 | 0.11094 | [60 empty] | #28 = 0.0025 | 9/64" = 0.0026 | #27 = 0.006 | #26 = 0.009 | #25 = 0.0115
8-32 | 0.164 | 32 | 0.13017 | [71 empty] | #19 = 0.002 | #18 = 0.0055 | 11/64" = 0.0079 | #17 = 0.009 | #16 = 0.013 | #15 = 0.016
8-36 | 0.164 | 36 | 0.13393 | [71 empty] | #19 = 0.002 | #18 = 0.0055 | 11/64" = 0.0079 | #17 = 0.009 | #16 = 0.013 | #15 = 0.016
10-24 | 0.19 | 24 | 0.14489 | [81 empty] | #11 = 0.001 | #10 = 0.0035 | #9 = 0.006 | #8 = 0.009 | #7 = 0.011 | 13/64" = 0.0131 | #6 = 0.014 | #5 = 0.0155
10-32 | 0.19 | 32 | 0.15617 | [81 empty] | #11 = 0.001 | #10 = 0.0035 | #9 = 0.006 | #8 = 0.009 | #7 = 0.011 | 13/64" = 0.0131 | #6 = 0.014 | #5 = 0.0155
12-24 | 0.216 | 24 | 0.17089 | [91 empty] | 7/32" = 0.0028 | #2 = 0.005 | #1 = 0.012 | A = 0.018 | 15/64" = 0.0184
12-28 | 0.216 | 28 | 0.17734 | [91 empty] | 7/32" = 0.0028 | #2 = 0.005 | #1 = 0.012 | A = 0.018 | 15/64" = 0.0184
14-20 | 0.242 | 20 | 0.18787 | [98 empty] | D = 0.004 | E = 0.008 | 1/4" = 0.008 | F = 0.015 | G = 0.019 | 17/64" = 0.0236 | H = 0.024
14-24 | 0.242 | 24 | 0.19689 | [98 empty] | D = 0.004 | E = 0.008 | 1/4" = 0.008 | F = 0.015 | G = 0.019 | 17/64" = 0.0236 | H = 0.024
1/4"-20 | 0.25 | 20 | 0.19587 | [101 empty] | F = 0.007 | G = 0.011 | 17/64" = 0.0156 | H = 0.016 | I = 0.022
1/4"-28 | 0.25 | 28 | 0.21134 | [101 empty] | F = 0.007 | G = 0.011 | 17/64" = 0.0156 | H = 0.016 | I = 0.022
5/16"-18 | 0.3125 | 18 | 0.25236 | [114 empty] | O = 0.0035 | P = 0.0105 | 21/64" = 0.0156 | Q = 0.0195 | R = 0.0265
5/16"-24 | 0.3125 | 24 | 0.26739 | [114 empty] | O = 0.0035 | P = 0.0105 | 21/64" = 0.0156 | Q = 0.0195 | R = 0.0265
3/6"-16 | 0.5 | 16 | 0.43234 | [138 empty] | 33/64" = 0.0156 | 17/32" = 0.0313 | 35/64" = 0.0469
3/8"-24 | 0.375 | 24 | 0.32989 | [125 empty] | V = 0.002 | W = 0.011 | 25/64" = 0.0156 | X = 0.022 | Y = 0.029 | 13/32" = 0.0313
7/16"-14 | 0.4375 | 14 | 0.36018 | [134 empty] | 29/64" = 0.0156 | 15/32" = 0.0313
7/16"-20 | 0.4375 | 20 | 0.38337 | [134 empty] | 29/64" = 0.0156 | 15/32" = 0.0313
1/2"-13 | 0.5 | 13 | 0.41673 | [138 empty] | 33/64" = 0.0156 | 17/32" = 0.0313 | 35/64" = 0.0469
1/2"-20 | 0.5 | 20 | 0.44587 | [138 empty] | 33/64" = 0.0156 | 17/32" = 0.0313 | 35/64" = 0.0469
9/16"-12 | 0.5625 | 12 | 0.47229 | [142 empty] | 37/64" = 0.0156 | 19/32" = 0.0313 | 39/64" = 0.0469
9/16"-18 | 0.5625 | 18 | 0.50236 | [142 empty] | 37/64" = 0.0156 | 19/32" = 0.0313 | 39/64" = 0.0469
5/8"-11 | 0.625 | 11 | 0.52659 | [146 empty] | 41/64" = 0.0156 | 21/32" = 0.0313 | 43/64" = 0.0469
5/8"-18 | 0.625 | 18 | 0.56486 | [146 empty] | 41/64" = 0.0156 | 21/32" = 0.0313 | 43/64" = 0.0469
3/4"-10 | 0.75 | 10 | 0.64175 | [154 empty] | 49/64" = 0.0156 | 25/32" = 0.0313 | 51/64" = 0.0469 | 13/16" = 0.0625
3/4"-16 | 0.75 | 16 | 0.68234 | [154 empty] | 49/64" = 0.0156 | 25/32" = 0.0313 | 51/64" = 0.0469 | 13/16" = 0.0625
7/8"-9 | 0.875 | 9 | 0.75472 | [162 empty] | 57/64" = 0.0156 | 29/32" = 0.0313 | 59/64" = 0.0469 | 15/16" = 0.0625 | 61/64" = 0.0781
7/8"-14 | 0.875 | 14 | 0.79768 | [162 empty] | 57/64" = 0.0156 | 29/32" = 0.0313 | 59/64" = 0.0469 | 15/16" = 0.0625 | 61/64" = 0.0781
1"-8 | 1 | 8 | 0.86468
1"-12 | 1 | 12 | 0.90979

## Sheet3
Thread size | Major diameter | TPI | Minor diameter | Tap drills | Clearance drills
0-80 | 0.06 | 80 | 0.046468 | #VALUE! | #VALUE!
1-64 | 0.073 | 64 | 0.056085 | #VALUE! | #VALUE!
1-72 | 0.073 | 72 | 0.057965 | #VALUE! | #VALUE!
2-56 | 0.086 | 56 | 0.066669 | #VALUE! | #VALUE!
2-64 | 0.086 | 64 | 0.069085 | #VALUE! | #VALUE!
3-48 | 0.099 | 48 | 0.076447 | #VALUE! | #VALUE!
3-56 | 0.099 | 56 | 0.079669 | #VALUE! | #VALUE!
4-40 | 0.112 | 40 | 0.084937 | #VALUE! | #VALUE!
4-48 | 0.112 | 48 | 0.089447 | #VALUE! | #VALUE!
5-40 | 0.125 | 40 | 0.097937 | #VALUE! | #VALUE!
5-44 | 0.125 | 44 | 0.1004 | #VALUE! | #VALUE!
6-32 | 0.138 | 32 | 0.10417 | #VALUE! | #VALUE!
6-40 | 0.138 | 40 | 0.11094 | #VALUE! | #VALUE!
8-32 | 0.164 | 32 | 0.13017 | #VALUE! | #VALUE!
8-36 | 0.164 | 36 | 0.13393 | #VALUE! | #VALUE!
10-24 | 0.19 | 24 | 0.14489 | #VALUE! | #VALUE!
10-32 | 0.19 | 32 | 0.15617 | #VALUE! | #VALUE!
12-24 | 0.216 | 24 | 0.17089 | #VALUE! | #VALUE!
12-28 | 0.216 | 28 | 0.17734 | #VALUE! | #VALUE!
14-20 | 0.242 | 20 | 0.18787 | #VALUE! | #VALUE!
14-24 | 0.242 | 24 | 0.19689 | #VALUE! | #VALUE!
1/4"-20 | 0.25 | 20 | 0.19587 | #VALUE! | #VALUE!
1/4"-28 | 0.25 | 28 | 0.21134 | #VALUE! | #VALUE!
5/16"-18 | 0.3125 | 18 | 0.25236 | #VALUE! | #VALUE!
5/16"-24 | 0.3125 | 24 | 0.26739 | #VALUE! | #VALUE!
3/6"-16 | 0.5 | 16 | 0.43234 | #VALUE! | #VALUE!
3/8"-24 | 0.375 | 24 | 0.32989 | #VALUE! | #VALUE!
7/16"-14 | 0.4375 | 14 | 0.36018 | #VALUE! | #VALUE!
7/16"-20 | 0.4375 | 20 | 0.38337 | #VALUE! | #VALUE!
1/2"-13 | 0.5 | 13 | 0.41673 | #VALUE! | #VALUE!
1/2"-20 | 0.5 | 20 | 0.44587 | #VALUE! | #VALUE!
9/16"-12 | 0.5625 | 12 | 0.47229 | #VALUE! | #VALUE!
9/16"-18 | 0.5625 | 18 | 0.50236 | #VALUE! | #VALUE!
5/8"-11 | 0.625 | 11 | 0.52659 | #VALUE! | #VALUE!
5/8"-18 | 0.625 | 18 | 0.56486 | #VALUE! | #VALUE!
3/4"-10 | 0.75 | 10 | 0.64175 | #VALUE! | #VALUE!
3/4"-16 | 0.75 | 16 | 0.68234 | #VALUE! | #VALUE!
7/8"-9 | 0.875 | 9 | 0.75472 | #VALUE! | #VALUE!
7/8"-14 | 0.875 | 14 | 0.79768 | #VALUE! | #VALUE!
1"-8 | 1 | 8 | 0.86468 | #VALUE! | #VALUE!
1"-12 | 1 | 12 | 0.90979 | #VALUE! | #VALUE!

## Condensed
size | dia
#80 | 0.0135
#79 | 0.0145
1/64" | 0.015625
#78 | 0.016
#77 | 0.018
#76 | 0.02
#75 | 0.021
#74 | 0.0225
#73 | 0.024
#72 | 0.025
#71 | 0.026
#70 | 0.028
#69 | 0.0292
#68 | 0.031
1/32" | 0.03125
#67 | 0.032
#66 | 0.033
#65 | 0.035
#64 | 0.036
#63 | 0.037
#62 | 0.038
#61 | 0.039
#60 | 0.04 | 0-80
#59 | 0.041 | 0.06
#58 | 0.042 | 0.046468
#57 | 0.043 | tap
#56 | 0.0465 | 99.77% | 1-64 | 1-72
3/64" | 0.046875 | 96.99% | 0.073 | 0.073
#55 | 0.052 | 59.12% | 0.056085 | 0.057965
#54 | 0.055 |  | tap | tap | 2-56
#53 | 0.0595 | clear | 79.81% | 89.79% | 0.086 | 2-64
1/16" | 0.0625 | 0.0025 | 62.08% | 69.84% | 0.066669 | 0.086
#52 | 0.0635 | 0.0035 | 56.16% | 63.19% | tap | 0.069085
#51 | 0.067 | 0.007 |  |  | 98.29% | tap | 3-48
#50 | 0.07 | 0.01 |  |  | 82.77% | 95% | 0.099
#49 | 0.073 | 0.013 | clear | clear | 67.25% | 77% | 0.076447 | 3-56
#48 | 0.076 | 0.016 | 0.003 | 0.003 | 51.73% | 59% | tap | 0.099
5/64" | 0.078125 |  | 0.0051 | 0.0051 | 40.74% | 47% | 93% | 0.079669 | 4-40
#47 | 0.0785 |  | 0.0055 | 0.0055 |  | 44% | 91% | tap | 0.112
#46 | 0.081 |  | 0.008 | 0.008 |  |  | 80% | 93% | 0.084937 | 4-48
#45 | 0.082 |  | 0.009 | 0.009 |  |  | 75% | 88% | tap | 0.112
#44 | 0.086 |  | 0.013 | 0.013 | clear | clear | 58% | 67% | 96% | 0.089447
#43 | 0.089 | 5-40 |  |  | 0.003 | 0.003 | 44% | 52% | 85% | tap
#42 | 0.0935 | 0.125 |  |  | 0.0075 | 0.0075 |  |  | 68% | 82%
3/32" | 0.09375 | 0.097937 | 5-44 |  | 0.0078 | 0.0078 |  |  | 67% | 81%
#41 | 0.096 | tap | 0.125 |  | 0.01 | 0.01 |  |  | 59% | 71%
#40 | 0.098 | 100% | 0.1004 | 6-32 | 0.012 | 0.012 | clear | clear | 52% | 62%
#39 | 0.0995 | 94% | tap | 0.138 |  | 0.0135 | 0.0005 | 0.0005 | 46% | 55%
#38 | 0.1015 | 87% | 96% | 0.10417 |  | 0.0155 | 0.0025 | 0.0025 |  | 47%
#37 | 0.104 | 78% | 85% | tap | 6-40 |  | 0.005 | 0.005
#36 | 0.1065 | 68% | 75% | 93% | 0.138 |  | 0.0075 | 0.0075
7/64" | 0.10938 | 58% | 64% | 85% | 0.11094 |  | 0.0104 | 0.0104
#35 | 0.11 | 55% | 61% | 83% | tap |  | 0.011 | 0.011
#34 | 0.111 | 52% | 57% | 80% | 100% |  |  | 0.012 | clear | clear
#33 | 0.113 | 44% | 49% | 74% | 92% |  |  | 0.014 | 0.001 | 0.001
#32 | 0.116 |  |  | 65% | 81% | 8-32 | 8-36 | 0.017 | 0.004 | 0.004
#31 | 0.12 |  |  | 53% | 67% | 0.164 | 0.164 |  | 0.008 | 0.008
1/8" | 0.125 | clear | clear |  | 48% | 0.13017 | 0.13393 |  | 0.013 | 0.013
#30 | 0.1285 | 0.0035 | 0.0035 |  |  | tap | tap |  | 0.0165 | 0.0165
#29 | 0.136 | 0.011 | 0.011 | clear | clear | 83% | 93% | 10-24
#28 | 0.1405 | 0.0155 | 0.0155 | 0.0025 | 0.0025 | 69% | 78% | 0.19
9/64" | 0.14062 | 0.0156 | 0.0156 | 0.0026 | 0.0026 | 69% | 78% | 0.14489
#27 | 0.144 | 0.019 | 0.019 | 0.006 | 0.006 | 59% | 67% | tap
#26 | 0.147 | 0.022 | 0.022 | 0.009 | 0.009 | 50% | 57% | 95% | 10-32
#25 | 0.1495 | 0.0245 | 0.0245 | 0.0115 | 0.0115 | 43% | 48% | 90% | 0.19
#24 | 0.152 |  |  | 0.014 | 0.014 |  |  | 84% | 0.15617
#23 | 0.154 |  |  | 0.016 | 0.016 |  |  | 80% | tap
5/32" | 0.15625 |  |  | 0.0183 | 0.0183 |  |  | 75% | 100%
#22 | 0.157 |  |  | 0.019 | 0.019 |  |  | 73% | 98%
#21 | 0.159 | 12-24 |  | 0.021 | 0.021 |  |  | 69% | 92%
#20 | 0.161 | 0.216 |  | 0.023 | 0.023 | clear | clear | 64% | 86%
#19 | 0.166 | 0.17089 |  |  |  | 0.002 | 0.002 | 53% | 71%
#18 | 0.1695 | tap | 12-28 |  |  | 0.0055 | 0.0055 | 45% | 61%
11/64" | 0.17188 | 98% | 0.216 |  |  | 0.0079 | 0.0079 | 40% | 54%
#17 | 0.173 | 95% | 0.17734 |  |  | 0.009 | 0.009 |  | 50%
#16 | 0.177 | 86% | tap |  |  | 0.013 | 0.013
#15 | 0.18 | 80% | 93% | 14-20 |  | 0.016 | 0.016
#14 | 0.182 | 75% | 88% | 0.242 |  |  | 0.018
#13 | 0.185 | 69% | 80% | 0.18787 |  |  | 0.021
3/16" | 0.1875 | 63% | 74% | tap |  |  | 0.0235
#12 | 0.189 | 60% | 70% | 98% |  |  | 0.025
|  | 12-24 | 12-28 | 14-20 |  |  | 8-36 | 10-24 | 10-32
|  | 0.216 | 0.216 | 0.242 |  |  | 0.164 | 0.19 | 0.19
|  | 0.17089 | 0.17734 | 0.18787 |  | 1/4"-20 | 0.13393 | 0.14489 | 0.15617
size | dia | tap | tap | tap | 14-24 | 0.25 | clear | clear | clear
#11 | 0.191 | 55% | 65% | 94% | 0.242 | 0.19587 | 0.027 | 0.001 | 0.001
#10 | 0.1935 | 50% | 58% | 90% | 0.19689 | tap | 0.0295 | 0.0035 | 0.0035
#9 | 0.196 | 44% | 52% | 85% | tap | 100% | 0.032 | 0.006 | 0.006
#8 | 0.199 |  | 44% | 79% | 95% | 94% |  | 0.009 | 0.009
#7 | 0.201 |  |  | 76% | 91% | 91% |  | 0.011 | 0.011
13/64" | 0.20312 |  |  | 72% | 86% | 87% | 1/4"-28 | 0.0131 | 0.0131
#6 | 0.204 |  |  | 70% | 84% | 85% | 0.25 | 0.014 | 0.014
#5 | 0.2055 |  |  | 67% | 81% | 82% | 0.21134 | 0.0155 | 0.0155
#4 | 0.209 |  |  | 61% | 73% | 76% | tap | 0.019 | 0.019
#3 | 0.213 | clear | clear | 54% | 64% | 68% | 96% | 0.023 | 0.023
7/32" | 0.21875 | 0.0028 | 0.0028 | 43% | 52% | 58% | 81% | 0.0288 | 0.0288
#2 | 0.221 | 0.005 | 0.005 |  | 47% | 54% | 75% | 0.031 | 0.031
#1 | 0.228 | 0.012 | 0.012 |  |  | 41% | 57%
A | 0.234 | 0.018 | 0.018 |  |  |  | 41%
15/64" | 0.23438 | 0.0184 | 0.0184 |  |  |  | 40%
B | 0.238 | 0.022 | 0.022
C | 0.242 | 0.026 | 0.026 | clear | clear |  |  | 5/16"-18
D | 0.246 | 0.03 | 0.03 | 0.004 | 0.004 |  |  | 0.3125
E | 0.25 | 0.034 | 0.034 | 0.008 | 0.008 |  |  | 0.25236
1/4" | 0.25 | 0.034 | 0.034 | 0.008 | 0.008 | clear | clear | tap
F | 0.257 | 0.041 | 0.041 | 0.015 | 0.015 | 0.007 | 0.007 | 92% | 5/16"-24
G | 0.261 |  |  | 0.019 | 0.019 | 0.011 | 0.011 | 86% | 0.3125
17/64" | 0.26562 |  |  | 0.0236 | 0.0236 | 0.0156 | 0.0156 | 78% | 0.26739
H | 0.266 |  |  | 0.024 | 0.024 | 0.016 | 0.016 | 77% | tap
I | 0.272 |  |  | 0.03 | 0.03 | 0.022 | 0.022 | 67% | 90%
J | 0.277 |  |  | 0.035 | 0.035 | 0.027 | 0.027 | 59% | 79%
K | 0.2811 |  |  |  | 0.0391 | 0.0311 | 0.0311 | 52% | 70%
9/32" | 0.28125 |  |  |  | 0.0393 | 0.0313 | 0.0313 | 52% | 69%
L | 0.29 |  |  | 3/8"-16 | 0.048 | 0.04 | 0.04 |  | 50%
M | 0.295 |  |  | 0.375 |  | 0.045 | 0.045
19/64" | 0.29688 |  |  | 0.30734 |  | 0.0469 | 0.0469
N | 0.302 |  |  | tap
5/16" | 0.3125 |  |  | 92% | 3/8"-24 |  |  | clear | clear
O | 0.316 |  |  | 87% | 0.375 |  |  | 0.0035 | 0.0035
P | 0.323 |  |  | 77% | 0.32989 |  |  | 0.0105 | 0.0105
21/64" | 0.32812 |  |  | 69% | tap |  |  | 0.0156 | 0.0156
Q | 0.332 |  |  | 64% | 95% |  |  | 0.0195 | 0.0195
R | 0.339 |  |  | 53% | 80% |  |  | 0.0265 | 0.0265
11/32" | 0.34375 |  |  | 46% | 69% | 7/16"-14 |  | 0.0313 | 0.0313
S | 0.348 |  |  |  | 60% | 0.4375 |  | 0.0355 | 0.0355
T | 0.358 |  |  |  |  | 0.36018 |  | 0.0455 | 0.0455
23/64" | 0.35938 |  |  |  |  | tap | 7/16"-20 | 0.0469 | 0.0469
U | 0.368 |  |  |  |  | 90% | 0.4375 | 0.0555 | 0.0555
3/8" | 0.375 |  |  | clear | clear | 81% | 0.38337
V | 0.377 |  |  | 0.002 | 0.002 | 78% | tap
W | 0.386 |  |  | 0.011 | 0.011 | 67% | 95%
25/64" | 0.39062 |  |  | 0.0156 | 0.0156 | 61% | 87%
X | 0.397 |  |  | 0.022 | 0.022 | 52% | 75% | 1/2"-13
Y | 0.404 |  |  | 0.029 | 0.029 | 43% | 62% | 0.5
13/32" | 0.40625 |  |  | 0.0313 | 0.0313 | 40% | 58% | 0.41673 | 1/2"-20
Z | 0.413 |  |  | 0.038 | 0.038 |  | 45% | tap | 0.5
27/64" | 0.42188 | 9/16"-12 |  | 0.0469 | 0.0469 |  |  | 94% | 0.44587
7/16" | 0.4375 | 0.5625 |  |  | 0.0625 | clear | clear | 75% | tap
29/64" | 0.45312 | 0.47229 |  |  |  | 0.0156 | 0.0156 | 56% | 87%
15/32" | 0.46875 | tap |  |  |  | 0.0313 | 0.0313 |  | 58%
31/64" | 0.48438 | 87% |  |  |  | 0.0469 | 0.0469
1/2" | 0.5 | 69% |  |  |  | 0.0625 | 0.0625
|  | 9/16"-12 | 9/16"-18 |  |  | 7/16"-14 | 7/16"-20 | 1/2"-13 | 1/2"-20
|  | 0.5625 | 0.5625 | 5/8"-11 |  | 0.4375 | 0.4375 | 0.5 | 0.5
|  | 0.47229 | 0.50236 | 0.625 |  | 0.36018 | 0.38337 | 0.41673 | 0.44587
|  | tap | tap | 0.52659 |  | clear | clear | clear | clear
33/64" | 0.51562 | 52% | 78% | tap | 5/8"-18 | 0.0781 | 0.0781 | 0.0156 | 0.0156
17/32" | 0.53125 |  | 52% | 95% | 0.625 |  |  | 0.0313 | 0.0313
35/64" | 0.54688 |  |  | 79% | 0.56486 |  |  | 0.0469 | 0.0469
9/16" | 0.5625 | clear | clear | 64% | tap |  |  | 0.0625 | 0.0625
37/64" | 0.57812 | 0.0156 | 0.0156 | 48% | 78% |  |  | 0.0781 | 0.0781
19/32" | 0.59375 | 0.0313 | 0.0313 |  | 52% | 3/4"-10 |  | 0.0938 | 0.0938
39/64" | 0.60938 | 0.0469 | 0.0469 |  |  | 0.75
5/8" | 0.625 | 0.0625 | 0.0625 | clear | clear | 0.64175 | 3/4"-16
41/64" | 0.64062 | 0.0781 | 0.0781 | 0.0156 | 0.0156 | tap | 0.75
21/32" | 0.65625 | 0.0938 | 0.0938 | 0.0313 | 0.0313 | 87% | 0.68234
43/64" | 0.67188 | 0.1094 | 0.1094 | 0.0469 | 0.0469 | 72% | tap
11/16" | 0.6875 |  |  | 0.0625 | 0.0625 | 58% | 92%
45/64" | 0.70312 |  |  | 0.0781 | 0.0781 | 43% | 69% | 7/8"-9
23/32" | 0.71875 |  |  | 0.0938 | 0.0938 |  | 46% | 0.875
47/64" | 0.73438 |  |  | 0.1094 | 0.1094 |  |  | 0.75472
3/4" | 0.75 |  |  |  |  | clear | clear | tap | 7/8"-14
49/64" | 0.76562 |  |  |  |  | 0.0156 | 0.0156 | 91% | 0.875
25/32" | 0.78125 |  |  |  |  | 0.0313 | 0.0313 | 78% | 0.79768
51/64" | 0.79688 |  |  |  |  | 0.0469 | 0.0469 | 65% | tap
13/16" | 0.8125 | 1"-8 |  |  |  | 0.0625 | 0.0625 | 52% | 81%
53/64" | 0.82812 | 1 |  |  |  | 0.0781 | 0.0781 |  | 61%
27/32" | 0.84375 | 0.86468 |  |  |  | 0.0938 | 0.0938 |  | 40%
55/64" | 0.85938 | tap | 1"-12 |  |  | 0.1094 | 0.1094
7/8" | 0.875 | 92% | 1 |  |  | 0.125 | 0.125 | clear | clear
57/64" | 0.89062 | 81% | 0.90979 |  |  | 0.1406 | 0.1406 | 0.0156 | 0.0156
29/32" | 0.90625 | 69% | tap |  |  |  |  | 0.0313 | 0.0313
59/64" | 0.92188 | 58% | 87% |  |  |  |  | 0.0469 | 0.0469
15/16" | 0.9375 | 46% | 69% |  |  |  |  | 0.0625 | 0.0625
61/64" | 0.95312 |  | 52% |  |  |  |  | 0.0781 | 0.0781
31/32" | 0.96875 | [6 empty] | 0.0938 | 0.0938
63/64" | 0.98438 | [6 empty] | 0.1094 | 0.1094
1" | 1 | [6 empty] | 0.125 | 0.125
Bold tap sizes from Machinery's Handbook, 28th Ed, Tapping, tables 3 & 4, pp 1934-5
Bold clearance holes from Machinery's Handbook, 28th Ed, Tapping, table 4, p 1935